## 市场调研项目清单 (3)
深圳市中医院医疗设备市场调研项目清单（2026.3.26）
项目序号 | 设备名称 | 产地 | 数量 | 预算单价（万元） | 预算总价（万元） | 主要需求功能说明（数据A-B为覆盖即可） | 包组
1 | 全自动电子血压计1 | 国产 | 19 | 2 | 38 | 1.测量性能：采用示波法原理，测量范围0-299mmHg，精度达±3mmHg；脉搏测量范围40-180次/分。 2.关键技术：具备智能自动加压功能，多数型号支持心律不齐检测（IHB）提示。 3采用大屏背光LCD显示，支持语音播报，带数据存储功能。 4.智能连接：支持蓝牙/Wi-Fi等 | 血压计
2 | 全自动电子血压计2 | 国产 | 3 | 1 | 3 | 测量上臂肱动脉收缩压、舒张压、平均压、心率。并可无创、连续地获取中心动脉压、动脉硬化指数、外周血管阻力、每搏心输出量趋势等多项血流动力学参数。
3 | 全自动电子血压计3 | 国产 | 2 | 0.1 | 0.2 | 一键全自动测量，高清晰度大屏显示，智能加压技术，误动作提示，WHO血压等级分类等。示波法、压力、脉搏等。
4 | 动态血压计 | 国产 | 13 | 2 | 26 | 动态血压数据可分析血压波动性、晨峰现象、夜间血压下降模式（如非杓型、反杓型），支持平均压、测量比较功能、脉压分析、动态动脉硬化指数分析、晨峰血压分析、白大衣分析，多种分析功能辅助医生分析诊断。
5 | 智能血压工作站 | 国产 | 6 | 3 | 18 | 1、功能：扫码后测量血压，自动上传至医院HIS系统，可显示在患者电子病历上。 2、参数：1.测量方法：脉搏波法。2.测量范围： 压力（0～300）mmHg［(0～40)kPa］脉率数30次/分～200次/分。3.测量准确度： 压力±2mmHg，脉率数±2%。4.平均动脉压（MAP）值：有。5.自动休眠模式。 3、配置：血压工作站系统1套、平板一体机、读写器、医用全自动血压计
1 | 心电图机1 | 国产 | 45 | 3 | 135 | 核心功能：记录心电图、分析与诊断辅助、显示与储存；主要参数：输入通道与导联数、采样率、频率响应等；配套设备：电极与导线、主机、心电图纸等。能与医院心电一张网系统对接。 | 心电图机
2 | 心电图机2 | 国产 | 5 | 2.5 | 12.5 | 核心功能：记录心电图、分析与诊断辅助、显示与储存；主要参数：输入通道与导联数、采样率、频率响应等；配套设备：电极与导线、主机、心电图纸等。能与医院心电一张网系统对接。
3 | 心电图机3 | 国产 | 4 | 2 | 8 | 心电图机（十二导）用于测量、采集、显示、记录患者心电信号，供临床诊断。也可能具有对患者的心电信号进行形态和节律分析，提供自动诊断结论的功能。能与医院心电一张网系统对接。
4 | 动态心电图机 | 国产 | 14 | 2 | 28 | 通过动态心电图仪在患者日常生活状态下连续24小时或更长时间记录其心电活动的全过程，并借助计算机进行分析处理，以发现在常规体表心电图检查时不易发现的心律失常和心肌缺血等，为临床诊断、治疗及判断疗效提供重要的客观依据。主要配置：记录仪 、心电导联线。
1 | 除颤仪1 | 国产 | 1 | 18 | 18 | 1. 基础功能：电击除颤、起搏、心电监护。2. 主要参数：手动除颤能量可达360J，具备同步电复律、起搏功能，监护参数包括ECG、SpO2、NIBP等，配有除颤垫片。 | 除颤仪
2 | 除颤仪2 | 国产 | 3 | 10 | 30 | 1.基本功能：电击除颤、集成心电监护、自动体外除颤 2.主要参数：除颤能量采用双相波技术，一块电池可支持200次以上电击 3.配套设备：除颤手柄、电池等
3 | 除颤仪3 | 国产 | 2 | 6 | 12 | 1. 除颤治疗：采用低能量双相波技术，通过电击消除心室颤动和无脉性室性心动过速，使心脏恢复窦性心律。支持手动除颤、半自动体外除颤（AED）和同步心脏复律。 2. 心电监护：实时监测患者心率、心电波形，具备报警功能，可连续记录急救事件。 3. 辅助功能：具备心肺复苏（CPR）质量反馈功能，实时监测按压深度和频率；内置打印机记录事件数据，支持数据存
4 | 除颤仪4 | 国产 | 4 | 5 | 20 | 主要功能描述：.基本功能：1、标配手动除颤、心电监护功能 可显示≥5通道监护参数波形，支持手势操作、自动亮度调节。除颤采用双相波技术，具备自动阻抗补偿功能。除颤手动除颤分为同步和异步两种方式，能量分≧20档，可通过体外电极板进行能量选择，最大能量360J。
5 | 除颤仪5 | 国产 | 1 | 4 | 4 | 主要参数：核心为能量选择（成人手动双相波通常为120J-200J起）、除颤波形（双相波为主）、充电时间（＜5秒）及同步延迟（＜50ms）。监护参数包含心电、血氧、血压等。 配套设备：包括除颤电极板（体外/体内）、导电膏/电极片、可充电电池、记录系统及可选的多参数监护模块与转运配件。
1 | 抢救车（急救药车） | 国产 | 34 | 1 | 34 | 急救药车用于医疗急救的移动设备，配备医用储物柜。主体结构包含车体及医用橱柜，采用塑钢、铝合金复合材质和不锈钢护栏增强耐用性。车体结构采用无立柱设计优化内部空间，后背板设置立式/卧式存储区，配有凹形台面防止物品滑落。抽屉系统采用静音滑轨与可调隔板，实现急救物品分类存放。车体配备心肺复苏板、氧气瓶套筒、输液架等急救配件，并通过TPR脚轮、中控锁装置保障移动安全与设备管理。 | 抢救车/急救药车